## Temp Depth
Project: | Snake Valley GW Monitoring
Date Logged: | 2008-08-07
Well: | UGS PB07B - NW Ferguson Valley
Owner: | Utah Geological Survey
Location: | (C-20-18)32aba
UTM.E | 249676.658 | Long: | 113.8917 | NAD83 Z12
UTM.N | 4323926.808 | Lat: | 39.0286 | NAD83 Z12
Land Elev (m): | 1531.16 | ± | Range: | 150-390 m
Water Level (m): | 14.55 | ± | Gradient: | 10.75°C/km | ± 0.11°C/km
DEPTH (M) | DEPTH (FT) | T(°C) | T(°F)
5 | 16.4042 | 16.0464 | 60.8836
10 | 32.8084 | 14.7226 | 58.5006
15 | 49.2126 | 13.0383 | 55.469
20 | 65.6168 | 13.0268 | 55.4483
25 | 82.021 | 13.0268 | 55.4483
30 | 98.4252 | 13.0245 | 55.4441
35 | 114.8294 | 13.0337 | 55.4607
40 | 131.2336 | 13.0475 | 55.4855
45 | 147.6378 | 13.0913 | 55.5643
50 | 164.042 | 13.135 | 55.6431
55 | 180.4462 | 13.1835 | 55.7303
60 | 196.8504 | 13.2389 | 55.8301
65 | 213.2546 | 13.3037 | 55.9467
70 | 229.6588 | 13.3732 | 56.0718
75 | 246.063 | 13.4405 | 56.193
80 | 262.4672 | 13.5103 | 56.3185
85 | 278.8714 | 13.5918 | 56.4653
90 | 295.2756 | 13.6806 | 56.625
95 | 311.6798 | 13.7718 | 56.7892
100 | 328.084 | 13.8633 | 56.9539
105 | 344.4882 | 13.9479 | 57.1062
110 | 360.8924 | 13.7976 | 56.8356
115 | 377.2966 | 14.1129 | 57.4033
120 | 393.7008 | 14.1673 | 57.5012
125 | 410.105 | 14.2076 | 57.5736
130 | 426.5092 | 14.2645 | 57.676
135 | 442.9134 | 14.3001 | 57.7401
140 | 459.3176 | 14.3286 | 57.7914
145 | 475.7218 | 14.3642 | 57.8556
150 | 492.126 | 14.3856 | 57.8941
155 | 508.5302 | 14.469 | 58.0442
160 | 524.9344 | 14.5167 | 58.1301
165 | 541.3386 | 14.5597 | 58.2075
170 | 557.7428 | 14.6075 | 58.2936
175 | 574.147 | 14.653 | 58.3755
180 | 590.5512 | 14.701 | 58.4618
185 | 606.9554 | 14.7466 | 58.5439
190 | 623.3596 | 14.7923 | 58.6261
195 | 639.7638 | 14.8356 | 58.704
200 | 656.168 | 14.8837 | 58.7907
205 | 672.5722 | 14.9296 | 58.8732
210 | 688.9764 | 14.9754 | 58.9558
215 | 705.3806 | 15.019 | 59.0341
220 | 721.7848 | 15.0601 | 59.1082
225 | 738.189 | 15.1037 | 59.1867
230 | 754.5932 | 15.1498 | 59.2697
235 | 770.9974 | 15.196 | 59.3527
240 | 787.4016 | 15.2446 | 59.4403
245 | 803.8058 | 15.2933 | 59.5279
250 | 820.21 | 15.3469 | 59.6245
255 | 836.6142 | 15.4007 | 59.7212
260 | 853.0184 | 15.4545 | 59.818
265 | 869.4226 | 15.5083 | 59.915
270 | 885.8268 | 15.5598 | 60.0077
275 | 902.231 | 15.6139 | 60.1049
280 | 918.6352 | 15.6655 | 60.1979
285 | 935.0394 | 15.7197 | 60.2954
290 | 951.4436 | 15.7715 | 60.3887
295 | 967.8478 | 15.8258 | 60.4865
300 | 984.252 | 15.8926 | 60.6067
305 | 1000.6562 | 15.9769 | 60.7584
310 | 1017.0604 | 16.0117 | 60.821
315 | 1033.4646 | 16.0489 | 60.8881
320 | 1049.8688 | 16.0813 | 60.9463
325 | 1066.273 | 16.1735 | 61.1123
330 | 1082.6772 | 16.2334 | 61.2201
335 | 1099.0814 | 16.2959 | 61.3327
340 | 1115.4856 | 16.3711 | 61.468
345 | 1131.8898 | 16.4213 | 61.5584
350 | 1148.294 | 16.5094 | 61.7168
355 | 1164.6982 | 16.5698 | 61.8257
360 | 1181.1024 | 16.6355 | 61.9439
365 | 1197.5066 | 16.6987 | 62.0577
370 | 1213.9108 | 16.757 | 62.1626
375 | 1230.315 | 16.8179 | 62.2722
380 | 1246.7192 | 16.884 | 62.3912
385 | 1263.1234 | 16.9502 | 62.5104
390 | 1279.5276 | 17.0447 | 62.6804

## Lithology
Project: | Snake Valley GW Monitoring
Date Logged: | 39667
Well: | UGS PB07B - NW Ferguson Valley
Owner: | Utah Geological Survey
Location: | (C-20-18)32aba
UTM.E | 249676.658 | Long: | 113.8917 | NAD83 Z12
UTM.N | 4323926.808 | Lat: | 39.0286 | NAD83 Z12
Land Elev (m): | 1531.16 | ± | Range: | 150-390 m
Water Level (m): | 14.55 | ± | Gradient: | 10.75°C/km | ± 0.11°C/km
DEPTH (M) | DEPTH (FT) | LITHOLOGY
5 | 16.4042 | QTs
10 | 32.8084 | װ
15 | 49.2126 | װ
20 | 65.6168 | װ
25 | 82.021 | װ
30 | 98.4252 | װ
35 | 114.8294 | װ
40 | 131.2336 | װ
45 | 147.6378 | װ
50 | 164.042 | װ
55 | 180.4462 | װ
60 | 196.8504 | װ
65 | 213.2546 | װ
70 | 229.6588 | װ
75 | 246.063 | װ
80 | 262.4672 | װ
85 | 278.8714 | װ
90 | 295.2756 | װ
95 | 311.6798 | װ
100 | 328.084 | װ
105 | 344.4882 | װ
110 | 360.8924 | װ
115 | 377.2966 | װ
120 | 393.7008 | װ
125 | 410.105 | װ
130 | 426.5092 | װ
135 | 442.9134 | װ
140 | 459.3176 | װ
145 | 475.7218 | װ
150 | 492.126 | װ
155 | 508.5302 | װ
160 | 524.9344 | װ
165 | 541.3386 | װ
170 | 557.7428 | װ
175 | 574.147 | װ
180 | 590.5512 | װ
185 | 606.9554 | װ
190 | 623.3596 | װ
195 | 639.7638 | װ
200 | 656.168 | װ
205 | 672.5722 | װ
210 | 688.9764 | װ
215 | 705.3806 | װ
220 | 721.7848 | װ
225 | 738.189 | װ
230 | 754.5932 | װ
235 | 770.9974 | װ
240 | 787.4016 | װ
245 | 803.8058 | װ
250 | 820.21 | װ
255 | 836.6142 | װ
260 | 853.0184 | װ
265 | 869.4226 | װ
270 | 885.8268 | װ
275 | 902.231 | װ
280 | 918.6352 | װ
285 | 935.0394 | װ
290 | 951.4436 | װ
295 | 967.8478 | װ
300 | 984.252 | װ
305 | 1000.6562 | װ
310 | 1017.0604 | װ
315 | 1033.4646 | װ
320 | 1049.8688 | װ
325 | 1066.273 | װ
330 | 1082.6772 | װ
335 | 1099.0814 | װ
340 | 1115.4856 | װ
345 | 1131.8898 | װ
350 | 1148.294 | װ
355 | 1164.6982 | װ
360 | 1181.1024 | װ
365 | 1197.5066 | װ
370 | 1213.9108 | װ
375 | 1230.315 | װ
380 | 1246.7192 | װ
385 | 1263.1234 | װ
390 | 1279.5276 | װ

## Temp Plot
DEPTH (M) | T(°C)
5 | 16.0464
10 | 14.7226
15 | 13.0383
20 | 13.0268
25 | 13.0268
30 | 13.0245
35 | 13.0337
40 | 13.0475
45 | 13.0913
50 | 13.135
55 | 13.1835
60 | 13.2389
65 | 13.3037
70 | 13.3732
75 | 13.4405
80 | 13.5103
85 | 13.5918
90 | 13.6806
95 | 13.7718
100 | 13.8633
105 | 13.9479
110 | 13.7976
115 | 14.1129
120 | 14.1673
125 | 14.2076
130 | 14.2645
135 | 14.3001
140 | 14.3286
145 | 14.3642
150 | 14.3856
155 | 14.469
160 | 14.5167
165 | 14.5597
170 | 14.6075
175 | 14.653
180 | 14.701
185 | 14.7466
190 | 14.7923
195 | 14.8356
200 | 14.8837
205 | 14.9296
210 | 14.9754
215 | 15.019
220 | 15.0601
225 | 15.1037
230 | 15.1498
235 | 15.196
240 | 15.2446
245 | 15.2933
250 | 15.3469
255 | 15.4007
260 | 15.4545
265 | 15.5083
270 | 15.5598
275 | 15.6139
280 | 15.6655
285 | 15.7197
290 | 15.7715
295 | 15.8258
300 | 15.8926
305 | 15.9769
310 | 16.0117
315 | 16.0489
320 | 16.0813
325 | 16.1735
330 | 16.2334
335 | 16.2959
340 | 16.3711
345 | 16.4213
350 | 16.5094
355 | 16.5698
360 | 16.6355
365 | 16.6987
370 | 16.757
375 | 16.8179
380 | 16.884
385 | 16.9502
390 | 17.0447