## Temp Depth
Project: | Snake Valley
Date Logged: | 2008-09-24
Well: | UGS PW09B - E Eskdale
Owner: | Utah Geological Survey
Location: | (C-19-19)36daa
UTM.E: | 247054.83 | Long: | 113.9254 | NAD83 Z12
UTM.N: | 4333088.38 | Lat: | 39.1103 | NAD83 Z12
Land Elev (m): | 1562.4 | ± | Range: | 100-265 m
Water Leve (m): | 53.4 | ± | Gradient: | 16.3°C/km | ± 0.3°C/km
DEPTH (M) | DEPTH (FT) | T(°C) | T(°F)
10 | 32.8084 | 17.4198 | 63.3556
20 | 65.6168 | 16.2634 | 61.2741
30 | 98.4252 | 16.146 | 61.0629
40 | 131.2336 | 16.0813 | 60.9463
50 | 164.042 | 16.1012 | 60.9821
55 | 180.4462 | 15.8753 | 60.5755
60 | 196.8504 | 15.9397 | 60.6914
65 | 213.2546 | 16.0117 | 60.821
70 | 229.6588 | 16.0763 | 60.9373
75 | 246.063 | 16.1435 | 61.0584
80 | 262.4672 | 16.2209 | 61.1976
85 | 278.8714 | 16.306 | 61.3507
90 | 295.2756 | 16.3912 | 61.5041
95 | 311.6798 | 16.4716 | 61.6489
100 | 328.084 | 16.5459 | 61.7826
105 | 344.4882 | 16.633 | 61.9393
110 | 360.8924 | 16.7164 | 62.0896
115 | 377.2966 | 16.7849 | 62.2128
120 | 393.7008 | 16.856 | 62.3408
125 | 410.105 | 16.9222 | 62.4599
130 | 426.5092 | 16.9808 | 62.5655
135 | 442.9134 | 17.037 | 62.6666
140 | 459.3176 | 17.0984 | 62.7771
145 | 475.7218 | 17.1547 | 62.8785
150 | 492.126 | 17.2086 | 62.9755
155 | 508.5302 | 17.2703 | 63.0865
160 | 524.9344 | 17.3604 | 63.2488
165 | 541.3386 | 17.4534 | 63.4161
170 | 557.7428 | 17.5466 | 63.5839
175 | 574.147 | 17.6349 | 63.7427
180 | 590.5512 | 17.7181 | 63.8926
185 | 606.9554 | 17.7938 | 64.0288
190 | 623.3596 | 17.8591 | 64.1464
195 | 639.7638 | 17.9298 | 64.2736
200 | 656.168 | 17.998 | 64.3964
205 | 672.5722 | 18.0769 | 64.5384
210 | 688.9764 | 18.148 | 64.6664
215 | 705.3806 | 18.2246 | 64.8043
220 | 721.7848 | 18.3252 | 64.9853
225 | 738.189 | 18.4314 | 65.1765
230 | 754.5932 | 18.5379 | 65.3683
235 | 770.9974 | 18.6475 | 65.5655
240 | 787.4016 | 18.7628 | 65.773
245 | 803.8058 | 18.8838 | 65.9909
250 | 820.21 | 18.9972 | 66.195
255 | 836.6142 | 19.111 | 66.3997
260 | 853.0184 | 19.2305 | 66.615
265 | 869.4226 | 19.3396 | 66.8113
267.5 | 877.6247 | 19.3943 | 66.9097

## Lithology
Project: | Snake Valley
Date Logged: | 39715
Well: | UGS PW09B - E Eskdale
Owner: | Utah Geological Survey
Location: | (C-19-19)36daa
UTM.E: | 247054.83 | Long: | 113.9254 | NAD83 Z12
UTM.N: | 4333088.38 | Lat: | 39.1103 | NAD83 Z12
Land Elev (m): | 1562.4 | ± | Range: | 100-265 m
Water Leve (m): | 53.4 | ± | Gradient: | 16.3°C/km | ± 0.3°C/km
DEPTH (M) | DEPTH (FT) | LITHOLOGY
10 | 32.8084 | Sl
20 | 65.6168 | װ
30 | 98.4252 | װ
40 | 131.2336 | װ
50 | 164.042 | װ
55 | 180.4462 | װ
60 | 196.8504 | װ
65 | 213.2546 | װ
70 | 229.6588 | װ
75 | 246.063 | װ
80 | 262.4672 | װ
85 | 278.8714 | װ
90 | 295.2756 | װ
95 | 311.6798 | װ
100 | 328.084 | װ
105 | 344.4882 | װ
110 | 360.8924 | װ
115 | 377.2966 | װ
120 | 393.7008 | װ
125 | 410.105 | װ
130 | 426.5092 | װ
135 | 442.9134 | װ
140 | 459.3176 | װ
145 | 475.7218 | װ
150 | 492.126 | װ
155 | 508.5302 | װ
160 | 524.9344 | װ
165 | 541.3386 | װ
170 | 557.7428 | װ
175 | 574.147 | װ
180 | 590.5512 | װ
185 | 606.9554 | װ
190 | 623.3596 | װ
195 | 639.7638 | װ
200 | 656.168 | װ
205 | 672.5722 | װ
210 | 688.9764 | װ
215 | 705.3806 | װ
220 | 721.7848 | װ
225 | 738.189 | װ
230 | 754.5932 | װ
235 | 770.9974 | װ
240 | 787.4016 | װ
245 | 803.8058 | װ
250 | 820.21 | װ
255 | 836.6142 | װ
260 | 853.0184 | װ
265 | 869.4226 | װ
267.5 | 877.6247 | װ

## Temp Plot
DEPTH (M) | T(°C)
10 | 17.4198
20 | 16.2634
30 | 16.146
40 | 16.0813
50 | 16.1012
55 | 15.8753
60 | 15.9397
65 | 16.0117
70 | 16.0763
75 | 16.1435
80 | 16.2209
85 | 16.306
90 | 16.3912
95 | 16.4716
100 | 16.5459
105 | 16.633
110 | 16.7164
115 | 16.7849
120 | 16.856
125 | 16.9222
130 | 16.9808
135 | 17.037
140 | 17.0984
145 | 17.1547
150 | 17.2086
155 | 17.2703
160 | 17.3604
165 | 17.4534
170 | 17.5466
175 | 17.6349
180 | 17.7181
185 | 17.7938
190 | 17.8591
195 | 17.9298
200 | 17.998
205 | 18.0769
210 | 18.148
215 | 18.2246
220 | 18.3252
225 | 18.4314
230 | 18.5379
235 | 18.6475
240 | 18.7628
245 | 18.8838
250 | 18.9972
255 | 19.111
260 | 19.2305
265 | 19.3396
267.5 | 19.3943