## Temp Depth
Project: | Snake Valley GW Monitoring
Date Logged: | 2008-08-07
Well: | UGS PW10A - E Cowboy Pass
Owner: | Utah Geological Survey
Location: | (C-17-16)16cdc
UTM.E | 271127.667 | Long: | 113.6551 | NAD83 Z12
UTM.N | 4356071.978 | Lat: | 39.3238 | NAD83 Z12
Land Elev (m): | 1605.18 | ± | Range: | 180-200 m
Water Level (m): | 165.77 | ± | Gradient: | 22.6°C/km | ± 0.8°C/km
DEPTH (M) | DEPTH (FT) | T(°C) | T(°F)
20 | 65.6168 | 19.3424 | 66.8162
40 | 131.2336 | 17.7338 | 63.9208
60 | 196.8504 | 16.9757 | 62.5563
80 | 262.4672 | 16.2784 | 61.3011
100 | 328.084 | 15.769 | 60.3842
120 | 393.7008 | 15.4202 | 59.7564
140 | 459.3176 | 15.1061 | 59.1911
150 | 492.126 | 15.0286 | 59.0516
155 | 508.5302 | 15.0093 | 59.0167
160 | 524.9344 | 15.019 | 59.0341
165 | 541.3386 | 15.0407 | 59.0733
170 | 557.7428 | 15.1013 | 59.1823
175 | 574.147 | 15.1668 | 59.3003
180 | 590.5512 | 15.2397 | 59.4315
185 | 606.9554 | 15.3323 | 59.5981
190 | 623.3596 | 15.4594 | 59.8268
195 | 639.7638 | 15.5844 | 60.0519
200 | 656.168 | 15.6778 | 60.2201

## Lithology
Project: | Snake Valley GW Monitoring
Date Logged: | 2008-08-07
Well: | UGS PW10A - E Cowboy Pass
Owner: | Utah Geological Survey
Location: | (C-17-16)16cdc
UTM.E | 271127.667 | Long: | 113.6551 | NAD83 Z12
UTM.N | 4356071.978 | Lat: | 39.3238 | NAD83 Z12
Land Elev (m): | 1605.18 | ± | Range: | 180-200 m
Water Level (m): | 165.77 | ± | Gradient: | 22.6°C/km | ± 0.8°C/km
DEPTH (M) | DEPTH (FT) | LITHOLOGY
20 | 65.6168 | QTs
40 | 131.2336 | װ
60 | 196.8504 | װ
80 | 262.4672 | װ
100 | 328.084 | PIPMe
120 | 393.7008 | װ
140 | 459.3176 | װ
150 | 492.126 | װ
155 | 508.5302 | װ
160 | 524.9344 | װ
165 | 541.3386 | װ
170 | 557.7428 | װ
175 | 574.147 | װ
180 | 590.5512 | װ
185 | 606.9554 | װ
190 | 623.3596 | װ
195 | 639.7638 | װ
200 | 656.168 | װ

## Temp Plot
DEPTH (M) | T(°C)
20 | 19.3424
40 | 17.7338
60 | 16.9757
80 | 16.2784
100 | 15.769
120 | 15.4202
140 | 15.1061
150 | 15.0286
155 | 15.0093
160 | 15.019
165 | 15.0407
170 | 15.1013
175 | 15.1668
180 | 15.2397
185 | 15.3323
190 | 15.4594
195 | 15.5844
200 | 15.6778