## Temp Depth
Project: | Snake Valley GW Monitoring
Date Logged: | 2009-05-05
Well: | UGS PW11E - The Cove
Owner: | Utah Geological Survey
Location: | (C-24-19)16bdb
UTM.E | 240794.127 | Long: | 113.9818 | NAD83 Z12
UTM.N | 4290849.614 | Lat: | 38.7283 | NAD83 Z12
Land Elev (m): | 1725.02 | ± | Range: | 100-340 m
Water Level (m): | 64.05 | ± | Gradient: | 16.2°C/km | ± 0.18°C/km
DEPTH (M) | DEPTH (FT) | T(°C) | T(°F)
10 | 32.8084 | 14.1555 | 57.4799
20 | 65.6168 | 13.8985 | 57.0173
30 | 98.4252 | 13.8445 | 56.9201
40 | 131.2336 | 13.8915 | 57.0046
50 | 164.042 | 13.9573 | 57.1231
60 | 196.8504 | 14.0657 | 57.3183
65 | 213.2546 | 14.1082 | 57.3948
70 | 229.6588 | 14.1839 | 57.531
75 | 246.063 | 14.2692 | 57.6846
80 | 262.4672 | 14.3523 | 57.8342
85 | 278.8714 | 14.438 | 57.9884
90 | 295.2756 | 14.5286 | 58.1516
95 | 311.6798 | 14.6195 | 58.3151
100 | 328.084 | 14.7154 | 58.4877
105 | 344.4882 | 14.8139 | 58.665
110 | 360.8924 | 14.9127 | 58.8428
115 | 377.2966 | 15.0165 | 59.0298
120 | 393.7008 | 15.1158 | 59.2085
125 | 410.105 | 15.2227 | 59.4009
130 | 426.5092 | 15.3323 | 59.5981
135 | 442.9134 | 15.4422 | 59.796
140 | 459.3176 | 15.55 | 59.99
145 | 475.7218 | 15.6458 | 60.1625
150 | 492.126 | 15.7443 | 60.3398
155 | 508.5302 | 15.8308 | 60.4954
160 | 524.9344 | 15.9174 | 60.6513
165 | 541.3386 | 16.0141 | 60.8254
170 | 557.7428 | 16.1186 | 61.0135
175 | 574.147 | 16.2309 | 61.2156
180 | 590.5512 | 16.2984 | 61.3372
185 | 606.9554 | 16.3636 | 61.4545
190 | 623.3596 | 16.449 | 61.6081
195 | 639.7638 | 16.5446 | 61.7803
200 | 656.168 | 16.6229 | 61.9211
205 | 672.5722 | 16.7088 | 62.0759
210 | 688.9764 | 16.795 | 62.2311
215 | 705.3806 | 16.8764 | 62.3774
220 | 721.7848 | 16.9834 | 62.57
225 | 738.189 | 17.06 | 62.708
230 | 754.5932 | 17.1163 | 62.8093
235 | 770.9974 | 17.1676 | 62.9016
240 | 787.4016 | 17.2446 | 63.0402
245 | 803.8058 | 17.3192 | 63.1746
250 | 820.21 | 17.3991 | 63.3185
255 | 836.6142 | 17.4663 | 63.4394
260 | 853.0184 | 17.5362 | 63.5652
265 | 869.4226 | 17.6193 | 63.7147
270 | 885.8268 | 17.6999 | 63.8598
275 | 902.231 | 17.7677 | 63.9818
280 | 918.6352 | 17.8199 | 64.0758
285 | 935.0394 | 17.8905 | 64.2029
290 | 951.4436 | 17.956 | 64.3208
295 | 967.8478 | 18.019 | 64.4342
300 | 984.252 | 18.0795 | 64.5431
305 | 1000.6562 | 18.1427 | 64.6569
310 | 1017.0604 | 18.2035 | 64.7662
315 | 1033.4646 | 18.2696 | 64.8852
320 | 1049.8688 | 18.3703 | 65.0665
325 | 1066.273 | 18.4687 | 65.2436
330 | 1082.6772 | 18.5113 | 65.3203
335 | 1099.0814 | 18.6127 | 65.5029
340 | 1115.4856 | 18.7252 | 65.7053
345 | 1131.8898 | 18.7091 | 65.6764
350 | 1148.294 | 18.7574 | 65.7633
350.8 | 1150.9186 | 18.7655 | 65.7778

## Lithology
Project: | Snake Valley GW Monitoring
Date Logged: | 2009-05-05
Well: | UGS PW11E - The Cove
Owner: | Utah Geological Survey
Location: | (C-24-19)16bdb
UTM.E | 240794.127 | Long: | 113.9818 | NAD83 Z12
UTM.N | 4290849.614 | Lat: | 38.7283 | NAD83 Z12
Land Elev (m): | 1725.02 | ± | Range: | 100-340 m
Water Level (m): | 64.05 | ± | Gradient: | 16.2°C/km | ± 0.18°C/km
DEPTH (M) | DEPTH (FT) | LITHOLOGY
10 | 32.8084 | QTs
20 | 65.6168 | װ
30 | 98.4252 | װ
40 | 131.2336 | װ
50 | 164.042 | װ
60 | 196.8504 | װ
65 | 213.2546 | װ
70 | 229.6588 | װ
75 | 246.063 | װ
80 | 262.4672 | װ
85 | 278.8714 | װ
90 | 295.2756 | װ
95 | 311.6798 | װ
100 | 328.084 | װ
105 | 344.4882 | װ
110 | 360.8924 | װ
115 | 377.2966 | װ
120 | 393.7008 | װ
125 | 410.105 | װ
130 | 426.5092 | װ
135 | 442.9134 | װ
140 | 459.3176 | װ
145 | 475.7218 | װ
150 | 492.126 | PIPMe
155 | 508.5302 | װ
160 | 524.9344 | װ
165 | 541.3386 | װ
170 | 557.7428 | װ
175 | 574.147 | װ
180 | 590.5512 | װ
185 | 606.9554 | װ
190 | 623.3596 | װ
195 | 639.7638 | װ
200 | 656.168 | װ
205 | 672.5722 | װ
210 | 688.9764 | װ
215 | 705.3806 | װ
220 | 721.7848 | װ
225 | 738.189 | װ
230 | 754.5932 | װ
235 | 770.9974 | װ
240 | 787.4016 | װ
245 | 803.8058 | װ
250 | 820.21 | װ
255 | 836.6142 | װ
260 | 853.0184 | װ
265 | 869.4226 | װ
270 | 885.8268 | װ
275 | 902.231 | װ
280 | 918.6352 | װ
285 | 935.0394 | װ
290 | 951.4436 | װ
295 | 967.8478 | װ
300 | 984.252 | װ
305 | 1000.6562 | װ
310 | 1017.0604 | װ
315 | 1033.4646 | װ
320 | 1049.8688 | װ
325 | 1066.273 | װ
330 | 1082.6772 | װ
335 | 1099.0814 | װ
340 | 1115.4856 | װ
345 | 1131.8898 | װ
350 | 1148.294 | װ
350.8 | 1150.9186 | װ

## Temp Plot
DEPTH (M) | T(°C)
10 | 14.1555
20 | 13.8985
30 | 13.8445
40 | 13.8915
50 | 13.9573
60 | 14.0657
65 | 14.1082
70 | 14.1839
75 | 14.2692
80 | 14.3523
85 | 14.438
90 | 14.5286
95 | 14.6195
100 | 14.7154
105 | 14.8139
110 | 14.9127
115 | 15.0165
120 | 15.1158
125 | 15.2227
130 | 15.3323
135 | 15.4422
140 | 15.55
145 | 15.6458
150 | 15.7443
155 | 15.8308
160 | 15.9174
165 | 16.0141
170 | 16.1186
175 | 16.2309
180 | 16.2984
185 | 16.3636
190 | 16.449
195 | 16.5446
200 | 16.6229
205 | 16.7088
210 | 16.795
215 | 16.8764
220 | 16.9834
225 | 17.06
230 | 17.1163
235 | 17.1676
240 | 17.2446
245 | 17.3192
250 | 17.3991
255 | 17.4663
260 | 17.5362
265 | 17.6193
270 | 17.6999
275 | 17.7677
280 | 17.8199
285 | 17.8905
290 | 17.956
295 | 18.019
300 | 18.0795
305 | 18.1427
310 | 18.2035
315 | 18.2696
320 | 18.3703
325 | 18.4687
330 | 18.5113
335 | 18.6127
340 | 18.7252
345 | 18.7091
350 | 18.7574
350.8 | 18.7655