## Temp Depth
Project: | Snake Valley
Date Logged: | 2009-05-06
Well: | UGS PW19C Table Knoll
Owner: | Utah Geological Survey
Location: | (C-14-13)02adb
UTM.E | 305089 | Long: | 113.2712 | NAD83 Z12
UTM.N | 4389630 | Lat: | 39.6343 | NAD83 Z12
Land Elev (m): | 1412.66 | ± | Range: | 65-100 m |  | Range: | 105-139 m
Water Level (m): | 60.39 | ± | Gradient: | 85.2°C/km | ± 2.4°C/km | Gradient: | -5.3°C/km | ± 3.2°C/km
DEPTH (M) | DEPTH (FT) | T(°C) | T(°F)
20 | 65.6168 | 21.5597 | 70.8075
40 | 131.2336 | 25.8716 | 78.5689
60 | 196.8504 | 31.5286 | 88.7515
65 | 213.2546 | 32.4939 | 90.4891
70 | 229.6588 | 32.8967 | 91.2141
75 | 246.063 | 33.2793 | 91.9027
80 | 262.4672 | 33.5698 | 92.4256
85 | 278.8714 | 34.1061 | 93.3911
90 | 295.2756 | 34.5247 | 94.1445
95 | 311.6798 | 34.9685 | 94.9434
100 | 328.084 | 35.5149 | 95.9268
105 | 344.4882 | 35.3678 | 95.662
110 | 360.8924 | 35.1745 | 95.314
115 | 377.2966 | 35.0713 | 95.1283
120 | 393.7008 | 35.0292 | 95.0526
125 | 410.105 | 35.0245 | 95.0442
130 | 426.5092 | 35.0432 | 95.0778
135 | 442.9134 | 35.0947 | 95.1705
139 | 456.0367 | 35.1322 | 95.238

## Lithology
Project: | Snake Valley
Date Logged: | 2009-05-06
Well: | UGS PW19C Table Knoll
Owner: | Utah Geological Survey
Location: | (C-14-13)02adb
UTM.E | 305089 | Long: | 113.2712 | NAD83 Z12
UTM.N | 4389630 | Lat: | 39.6343 | NAD83 Z12
Land Elev (m): | 1412.66 | ± | Range: | 65-100 m
Water Level (m): | 60.39 | ± | Gradient: | 85.2°C/km | ± 2.4°C/km
DEPTH (M) | DEPTH (FT) | LITHOLOGY
20 | 65.6168 | QTs
40 | 131.2336 | QTs/Tv
60 | 196.8504 | Cnp
65 | 213.2546 | װ
70 | 229.6588 | װ
75 | 246.063 | װ
80 | 262.4672 | Co
85 | 278.8714 | װ
90 | 295.2756 | װ
95 | 311.6798 | װ
100 | 328.084 | װ
105 | 344.4882 | װ
110 | 360.8924 | װ
115 | 377.2966 | װ
120 | 393.7008 | װ
125 | 410.105 | װ
130 | 426.5092 | װ
135 | 442.9134 | װ
139 | 456.0367 | װ

## Temp Plot
DEPTH (M) | T(°C)
20 | 21.5597
40 | 25.8716
60 | 31.5286
65 | 32.4939
70 | 32.8967
75 | 33.2793
80 | 33.5698
85 | 34.1061
90 | 34.5247
95 | 34.9685
100 | 35.5149
105 | 35.3678
110 | 35.1745
115 | 35.0713
120 | 35.0292
125 | 35.0245
130 | 35.0432
135 | 35.0947
139 | 35.1322