## Temp Depth
Project: | Snake Valley
Date Logged: | 2009-05-06
Well: | UGS PW20A Sand Pass
Owner: | Utah Geological Survey
Location: | (C-14-14)10acb
UTM.E: | 293515 | Long: | 113.4056 | NAD83 Z12
UTM.N: | 4388419 | Lat: | 39.6206 | NAD83 Z12
Land Elev (m): | 1437.83 | ± | Range: | 100-170 m
Water Level (m): | 89.365 | ± | Gradient: | 32.4°C/km | ± 0.78°C/km
DEPTH (M) | DEPTH (FT) | T(°C) | T(°F)
20 | 65.6168 | 18.4447 | 65.2005
40 | 131.2336 | 19.6883 | 67.439
60 | 196.8504 | 20.578 | 69.0403
80 | 262.4672 | 21.9658 | 71.5384
90 | 295.2756 | 22.7119 | 72.8813
95 | 311.6798 | 22.9401 | 73.2922
100 | 328.084 | 23.1547 | 73.6784
105 | 344.4882 | 23.3584 | 74.0451
110 | 360.8924 | 23.5291 | 74.3524
115 | 377.2966 | 23.7197 | 74.6954
120 | 393.7008 | 23.9366 | 75.0859
125 | 410.105 | 24.136 | 75.4448
130 | 426.5092 | 24.3112 | 75.7602
135 | 442.9134 | 24.4521 | 76.0138
140 | 459.3176 | 24.6033 | 76.286
145 | 475.7218 | 24.7715 | 76.5887
150 | 492.126 | 24.8852 | 76.7934
155 | 508.5302 | 25.0223 | 77.0401
160 | 524.9344 | 25.1567 | 77.2821
165 | 541.3386 | 25.2752 | 77.4954
170 | 557.7428 | 25.4472 | 77.805
172 | 564.3045 | 25.4472 | 77.805

## Lithology
Project: | Snake Valley
Date Logged: | 39939
Well: | UGS PW20A Sand Pass
Owner: | Utah Geological Survey
Location: | (C-14-14)10acb
UTM.E: | 293515 | Long: | 113.4056 | NAD83 Z12
UTM.N: | 4388419 | Lat: | 39.6206 | NAD83 Z12
Land Elev (m): | 1437.83 | ± | Range: | 100-170 m
Water Level (m): | 89.365 | ± | Gradient: | 32.4°C/km | ± 0.78°C/km
DEPTH (M) | DEPTH (FT) | LITHOLOGY
20 | 65.6168 | QTs/Cpo/FZ
40 | 131.2336 | Ch
60 | 196.8504 | Cpm
80 | 262.4672 | FZ
90 | 295.2756 | Cpm
95 | 311.6798 | װ
100 | 328.084 | װ
105 | 344.4882 | װ
110 | 360.8924 | װ
115 | 377.2966 | װ
120 | 393.7008 | װ
125 | 410.105 | װ
130 | 426.5092 | װ
135 | 442.9134 | װ
140 | 459.3176 | װ
145 | 475.7218 | װ
150 | 492.126 | װ
155 | 508.5302 | װ
160 | 524.9344 | װ
165 | 541.3386 | װ
170 | 557.7428 | װ
172 | 564.3045 | װ

## Temp Plot
DEPTH (M) | T(°C)
20 | 18.4447
40 | 19.6883
60 | 20.578
80 | 21.9658
90 | 22.7119
95 | 22.9401
100 | 23.1547
105 | 23.3584
110 | 23.5291
115 | 23.7197
120 | 23.9366
125 | 24.136
130 | 24.3112
135 | 24.4521
140 | 24.6033
145 | 24.7715
150 | 24.8852
155 | 25.0223
160 | 25.1567
165 | 25.2752
170 | 25.4472
172 | 25.4472