## Temp Depth
Project: | Snake Valley
Date Logged: | 2009-05-06
Well: | UGS SG24C Twin Spring
Owner: | Utah Geological Survey
Location: | (C-16-18)22cab
UTM.E | 253480.611 | Long: | 113.863 | NAD83 Z12
UTM.N | 4365464.692 | Lat: | 39.4035 | NAD83 Z12
Land Elev (m): | 1469.18 | ± | Range: | 15-34.7 m
Water Level (m): | 0.67 | ± | Gradient: | 49.4°C/km | ± 3.7°C/km
DEPTH (M) | DEPTH (FT) | T(°C) | T(°F) | LITHOLOGY
5 | 16.4042 | 12.8639 | 55.155 | QTs
10 | 32.8084 | 14.7971 | 58.6347 | װ
15 | 49.2126 | 15.3689 | 59.664 | װ
20 | 65.6168 | 15.7148 | 60.2866 | װ
25 | 82.021 | 15.967 | 60.7405 | װ
30 | 98.4252 | 16.186 | 61.1347 | װ
34.7 | 113.8451 | 16.3511 | 61.4319 | װ
Note: adjacent pool temp 18°C (64°F),and other Twin spg overflow was 20°C (68°F)

## Lithology
Project: | Snake Valley
Date Logged: | 2009-05-06
Well: | UGS SG24C Twin Spring
Owner: | Utah Geological Survey
Location: | (C-16-18)22cab
UTM.E | 253480.611 | Long: | 113.863 | NAD83 Z12
UTM.N | 4365464.692 | Lat: | 39.4035 | NAD83 Z12
Land Elev (m): | 1469.18 | ± | Range: | 15-34.7 m
Water Level (m): | 0.67 | ± | Gradient: | 49.4°C/km | ± 3.7°C/km
DEPTH (M) | DEPTH (FT) | LITHOLOGY
5 | 16.4042 | QTs
10 | 32.8084 | װ
15 | 49.2126 | װ
20 | 65.6168 | װ
25 | 82.021 | װ
30 | 98.4252 | װ
34.7 | 113.8451 | װ

## Temp Plot
DEPTH (M) | T(°C)
5 | 12.8639
10 | 14.7971
15 | 15.3689
20 | 15.7148
25 | 15.967
30 | 16.186
34.7 | 16.3511