## Temp Depth
Project: | Snake Valley
Date Logged: | 2009-05-06
Well: | UGS SG25C Leland Harris North Spr.
Owner: | Utah Geological Survey
Location: | (C-14-18)29ddd or (C-14-18)32aaa
UTM.E | 251561.51 | Long: | 113.8917 | NAD83 Z12
UTM.N | 4382769.91 | Lat: | 39.5587 | NAD83 Z12
Land Elev (m): | 1459.73 | ± | Range: | 15-35 m
Water Level (m): | near surface | ± | Gradient: | 47.9°C/km | ± 4.5°C/km
DEPTH (M) | DEPTH (FT) | T(°C) | T(°F)
5 | 16.4042 | 11.5361 | 52.7649
10 | 32.8083 | 13.1304 | 55.6348
15 | 49.2124 | 13.6969 | 56.6544
20 | 65.6166 | 14.1106 | 57.399
25 | 82.0208 | 14.2336 | 57.6205
30 | 98.4249 | 14.4332 | 57.9798
35 | 114.829 | 14.7322 | 58.5179
35.5 | 116.4695 | 14.7418 | 58.5352

## Lithology
Project: | Snake Valley
Date Logged: | 39939
Well: | UGS SG25C Leland Harris North Spr.
Owner: | Utah Geological Survey
Location: | (C-14-18)29ddd or (C-14-18)32aaa
UTM.E | 251561.51 | Long: | 113.8917 | NAD83 Z12
UTM.N | 4382769.91 | Lat: | 39.5587 | NAD83 Z12
Land Elev (m): | 1459.73 | ± | Range: | 15-35 m
Water Level (m): | near surface | ± | Gradient: | 47.9°C/km | ± 4.5°C/km
DEPTH (M) | DEPTH (FT) | LITHOLOGY
5 | 16.4042 | QTs
10 | 32.8083 | װ
15 | 49.2124 | װ
20 | 65.6166 | װ
25 | 82.0208 | װ
30 | 98.4249 | װ
35 | 114.829 | װ
35.5 | 116.4695 | װ

## Temp Plot
DEPTH (M) | T(°C)
5 | 11.5361
10 | 13.1304
15 | 13.6969
20 | 14.1106
25 | 14.2336
30 | 14.4332
35 | 14.7322
35.5 | 14.7418