## Temp Depth
Project Area: | Thermo Hot Springs
Date Logged: | 2007-10-30
Well: | Smith-3
Owner/Pub: | Mike Smith
Location: | (C-30-12)28acc
UTM.E: | 306875 | Long: | 113.2047
UTM.N: | 4227229 | Lat: | 38.1723
Land Elev (m): | 1536 | ± | Range: | m
Water Level (m): | flowing | ± | Gradient: | °C/km | ± °C/km
DEPTH (M) | DEPTH (FT) | T(°C) | T(°F)
10 | 32.8084 | 96.78 | 206.204
20 | 65.6168 | 101.66 | 214.988
30 | 98.4252 | 101.78 | 215.204
40 | 131.2336 | 101.24 | 214.232
50 | 164.042 | 100.37 | 212.666
60 | 196.8504 | 99.97 | 211.946
70 | 229.6588 | 99.36 | 210.848
80 | 262.4672 | 99.2 | 210.56
90 | 295.2756 | 99.25 | 210.65
100 | 328.084 | 99.36 | 210.848
110 | 360.8924 | 99.64 | 211.352
120 | 393.7008 | 100.03 | 212.054
130 | 426.5092 | 100.43 | 212.774
140 | 459.3176 | 100.83 | 213.494
150 | 492.126 | 101.36 | 214.448
155 | 508.5302 | 101.78 | 215.204
160 | 524.9344 | 101.84 | 215.312
165 | 541.3386 | 102.14 | 215.852
170 | 557.7428 | 103.07 | 217.526
175 | 574.147 | 103.51 | 218.318
180 | 590.5512 | 103.76 | 218.768
185 | 606.9554 | 104.02 | 219.236
190 | 623.3596 | 104.42 | 219.956
195 | 639.7638 | 104.81 | 220.658
200 | 656.168 | 105.01 | 221.018
205 | 672.5722 | 105.42 | 221.756
210 | 688.9764 | 105.76 | 222.368
215 | 705.3806 | 106.18 | 223.124
220 | 721.7848 | 106.46 | 223.628
225 | 738.189 | 106.82 | 224.276
230 | 754.5932 | 107.11 | 224.798
235 | 770.9974 | 107.47 | 225.446
240 | 787.4016 | 107.76 | 225.968
245 | 803.8058 | 107.99 | 226.382
250 | 820.21 | 108.29 | 226.922
255 | 836.6142 | 108.59 | 227.462
260 | 853.0184 | 108.82 | 227.876
265 | 869.4226 | 108.97 | 228.146
270 | 885.8268 | 109.28 | 228.704
275 | 902.231 | 109.44 | 228.992
280 | 918.6352 | 109.52 | 229.136
285 | 935.0394 | 109.67 | 229.406
290 | 951.4436 | 109.67 | 229.406
295 | 967.8478 | 110.15 | 230.27
300 | 984.252 | 110.15 | 230.27
305 | 1000.6562 | 110.15 | 230.27
310 | 1017.0604 | 110.06 | 230.108
315 | 1033.4646 | 110.39 | 230.702
320 | 1049.8688 | 110.47 | 230.846
325 | 1066.273 | 110.56 | 231.008
330 | 1082.6772 | 110.56 | 231.008
335 | 1099.0814 | 110.51 | 230.918
340 | 1115.4856 | 110.53 | 230.954
345 | 1131.8898 | 110.53 | 230.954
350 | 1148.294 | 110.55 | 230.99
355 | 1164.6982 | 110.27 | 230.486
360 | 1181.1024 | 109.75 | 229.55
365 | 1197.5066 | 109.74 | 229.532
370 | 1213.9108 | 109.74 | 229.532
375 | 1230.315 | 108.03 | 226.454
380 | 1246.7192 | 107.73 | 225.914
385 | 1263.1234 | 107.56 | 225.608
390 | 1279.5276 | 107.36 | 225.248
395 | 1295.9318 | 107.21 | 224.978
400 | 1312.336 | 107.11 | 224.798
405 | 1328.7402 | 107.06 | 224.708
410 | 1345.1444 | 107.01 | 224.618
415 | 1361.5486 | 106.88 | 224.384
420 | 1377.9528 | 106.84 | 224.312
425 | 1394.357 | 106.85 | 224.33

## Lithology
Project Area: | Thermo Hot Springs
Date Logged: | 2007-10-30
Well: | Smith-3
Owner/Pub: | Mike Smith
Location: | (C-30-12)28acc
UTM.E: | 306875 | Long: | 113.2047
UTM.N: | 4227229 | Lat: | 38.1723
Land Elev (m): | 1536 | ±
Water Level (m): | flowing | ±
DEPTH (M) | LITHOLOGY

## Temp Plot
DEPTH (M) | T(°C)
10 | 96.78
20 | 101.66
30 | 101.78
40 | 101.24
50 | 100.37
60 | 99.97
70 | 99.36
80 | 99.2
90 | 99.25
100 | 99.36
110 | 99.64
120 | 100.03
130 | 100.43
140 | 100.83
150 | 101.36
155 | 101.78
160 | 101.84
165 | 102.14
170 | 103.07
175 | 103.51
180 | 103.76
185 | 104.02
190 | 104.42
195 | 104.81
200 | 105.01
205 | 105.42
210 | 105.76
215 | 106.18
220 | 106.46
225 | 106.82
230 | 107.11
235 | 107.47
240 | 107.76
245 | 107.99
250 | 108.29
255 | 108.59
260 | 108.82
265 | 108.97
270 | 109.28
275 | 109.44
280 | 109.52
285 | 109.67
290 | 109.67
295 | 110.15
300 | 110.15
305 | 110.15
310 | 110.06
315 | 110.39
320 | 110.47
325 | 110.56
330 | 110.56
335 | 110.51
340 | 110.53
345 | 110.53
350 | 110.55
355 | 110.27
360 | 109.75
365 | 109.74
370 | 109.74
375 | 108.03
380 | 107.73
385 | 107.56
390 | 107.36
395 | 107.21
400 | 107.11
405 | 107.06
410 | 107.01
415 | 106.88
420 | 106.84
425 | 106.85